## Sheet
Kosztorys ofertowy - ul. Jesienna
Lp. | Opis | j.m. | Ilość | Cena | Wartość
I | SIEĆ WODOCIĄGOWA
1.1 | Roboty rozbiórkowe
1 | Rozbiórka nawierzchni bitumicznych oraz warstw konstrukcyjnych z wywozem materiału z rozbiórki | m2 | 971.75 |  | 0
1.2 | Roboty odtworzeniowe
2 | Podbudowa z kruszywa łamanego 31,5-63 mm | m2 | 971.75 |  | 0
3 | Warstwa wiążąca 5 cm z mieszanki asfaltowej AC 16W | m2 | 971.75 |  | 0
4 | Warstwa ścieralna 5 cm z mieszanki asfaltowej AC 11C | m2 | 971.75 |  | 0
1.3 | Roboty montażowe
5 | Montaż rurociągów z rur polietylenowych (PE, PEHD) o śr.zewnętrznej 160 mm, wraz z robotami towarzyszącymi | m | 842 |  | 0
6 | Montaż rurociągów z rur polietylenowych (PE, PEHD) o śr.zewnętrznej 110 mm, wraz z robotami towarzyszącymi | m | 7 |  | 0
7 | Sieci wodociągowe - trójnik kołnierzowy redukcyjny DN150/150/80 | szt. | 6 |  | 0
8 | Sieci wodociągowe - trójnik kołnierzowy redukcyjny DN150/150/100 | szt. | 1 |  | 0
9 | Sieci wodociągowe - trójnik kołnierzowy DN150/150/150 | szt. | 1 |  | 0
10 | Sieci wodociągowe - trójnik kołnierzowy DN100/100/100 | szt. | 1 |  | 0
11 | Sieci wodociągowe - łącznik rurowo-kołnierzowy DN150 | szt. | 2 |  | 0
12 | Sieci wodociągowe - łącznik rurowo-kołnierzowy DN110 | szt. | 3 |  | 0
13 | Zasuwy kołnierzowe ze skrzynką i obudową o śr. do 150 mm montowane na rurociągach PVC i PE | kpl. | 2 |  | 0
14 | Zasuwy kołnierzowe ze skrzynką i obudową o śr. do 100 mm montowane na rurociągach PVC i PE | kpl. | 1 |  | 0
15 | Zasuwy typu "E" kołnierzowe z obudową o śr. 80 mm montowane na rurociągach PVC i PE | kpl. | 6 |  | 0
16 | Hydranty pożarowe nadziemne o śr. 80 mm | kpl. | 4 |  | 0
17 | Przepięcie istniejących hydrantów (ew. wymiana) | kpl | 2 |  | 0
18 | Studzienka napow.-odpowietrzająca z zaworem automatycznym do zabudowy podziemnej wraz z zabudową odgałęzienia | kpl. | 1 |  | 0
19 | Zaślepienie istniejącego rurociągu sieci wodociągowej o śr. 150mm | kpl | 2 |  | 0
III | PRZYŁĄCZA
2.1 | Roboty odtworzeniowe
20 | Odtworzenie terenów zielonych | ha | 0.021 |  | 0
2.2 | Roboty montażowe
21 | Montaż rurociągów z rur polietylenowych (PE, PEHD) o śr.zewnętrznej 32 mm, wraz z robotami towarzyszącymi | m | 214 |  | 0
22 | Opaska do nawiercania na rury PE 160/32mm | kpl | 52 |  | 0
23 | Montaż kompletnych zasuw domowych | kpl | 52 |  | 0
III | ROBOTY KOŃCOWE
24 | Próba szczelności sieci wodociągowych | kpl | 1 |  | 0
25 | Dezynfekcja rurociągów sieci wodociągowych | kpl | 1 |  | 0
26 | Płukanie sieci wodociągowej | kpl | 1 |  | 0
| Kosztorys razem (netto) |  |  |  | 0