## Przedmiar robót CNG
Lp. | Opis robót | Jedn. miary | Obmiar | Cena jednostkowa | Wartość
1. Rozbiórki nawierzchnie
1 | Mechaniczne rozebranie nawierzchni z mas mineralno-bitumicznych, wraz z cięciem nawierzchni oraz wywozem i utylizacją odpadów | m2 | 954 |  | 0
2 | Mechaniczne rozebranie nawierzchni z betonu, wraz z cięciem nawierzchni oraz wywozem i utylizacją odpadów | m2 | 115 |  | 0
3 | Mechaniczne rozebranie podbudowy z kruszywa o grubości wraz z wywozem i utylizacją odpadów | m2 | 1069 |  | 0
4 | Rozebranie krawężników betonowych na podsypce cementowo-piaskowej wraz z wywozem i utylizacją odpadów | m | 45 |  | 0
2. Rozbiórki sieci
5 | Demontaż studzienek ściekowych ulicznych betonowych o średnicy 500 mm z osadnikiem bez syfonu wraz z wywozem i utylizacją odpadów | kpl | 1 |  | 0
6 | Demontaż studni rewizyjnych z kręgów betonowych o średnicach 1000 mm i głębokości 3 m w gotowym wykopie przy użyciu sprzętu ręcznego, wraz z wywozem i utylizacją odpadów | kpl | 1 |  | 0
7 | Demontaż rurociągu kanalizacyjnego, wraz wywozem i utylizacją odpadów | m | 9 |  | 0
3. Sieci i instalacje: wodociagowa, kanalizacji sanitarnej, gazu
8 | Kanały z rur typu PVC Fi 160 mm, łączonych na wcisk, wraz z robotami ziemnymi, odspajaniem skały, zabezpieczeniem kolizji, zagęszczeniem, odwodnieniem, umocnieniem ścian wykopów, podsypką i obsypką piaskową, zasypanie wykopów z odwozem i składowaniem/zutylizowaniem nadmiaru gruntu. Próbą szczelności kanałów z rur typu PVC. Monitoring sieci /inspekcja TV/. | m | 15.8 |  | 0
9 | Kanały z rur typu PVC Fi 315 mm, łączonych na wcisk, wraz z robotami ziemnymi, odspajaniem skały, zabezpieczeniem kolizji, zagęszczeniem, odwodnieniem, umocnieniem ścian wykopów, podsypką i obsypką piaskową, zasypanie wykopów z odwozem i składowaniem/zutylizowaniem nadmiaru gruntu. Próbą szczelności kanałów z rur typu PVC. Monitoring sieci /inspekcja TV/. | m | 27.6 |  | 0
10 | Montaż studzienek ściekowych, ulicznych, betonowych o średnicy 500 mm z osadnikiem bez syfonu, wraz ze zwieńczeniem i robotami ziemnymi | szt | 2 |  | 0
11 | Montaż studzienek kanalizacyjnych, betonowych o średnicy wewnętrznej 1000 mm, wraz ze zwieńczeniem i robotami ziemnymi | szt | 3 |  | 0
12 | Ścieki na podsypce piaskowej z elementów betonowych, grubość prefabrykatów 20 cm. Krata żeliwna | m | 9 |  | 0
13 | Rurociągi z rur polietylenowych o średnicy zewnętrznej 160 mm, wraz z robotami ziemnymi, odspajaniem skały, zabezpieczeniem kolizji, zagęszczeniem, odwodnieniem, umocnieniem ścian wykopów, podsypką i obsypką piaskową, zasypanie wykopów z odwozem i składowaniem/zutylizowaniem nadmiaru gruntu. Połączeniem rur, montażem niezbędnych kształtek oraz próbą szczelności. | m | 156 |  | 0
14 | Montaż kompletnych zasuw żeliwnych, klinowych, kołnierzowych, owalnych z obudową o średnicy 150 mm | kpl | 1 |  | 0
15 | Montaż kompletnych zasuw żeliwnych, klinowych, kołnierzowych, owalnych z obudową o średnicy 100 mm | kpl | 1 |  | 0
16 | Montaż kompletnych hydrantów pożarowych, nadziemnych o średnicy 100 mm | kpl | 1 |  | 0
17 | Kształtki kołnierzowe z żeliwa sferoidalnego łączone na uszczelki, o średnicy: 150 mm, zwężka 150/100mm | szt | 1 |  | 0
18 | Kształtki kielichowe z żeliwa sferoidalnego łączone na uszczelki, o średnicy: 300 mm, opaska do nawiercania z odgał. kołnierzowym DN150mm | szt | 1 |  | 0
19 | Montaż rurociągów z rur polietylenowych o średnicy nominalnej 63 mm montowanych z rur w zwojach, wraz z robotami ziemnymi, odspajaniem skały, zabezpieczeniem kolizji, zagęszczeniem, odwodnieniem, umocnieniem ścian wykopów, podsypką i obsypką piaskową, zasypanie wykopów z odwozem i składowaniem/zutylizowaniem nadmiaru gruntu. Połączeniem rur, montażem niezbędnych kształtek oraz próbą szczelności. | m | 13 |  | 0
20 | Montaż kompletnych zasuw kołnierzowych o średnicy nominalnej 50 mm | szt | 1 |  | 0
21 | Gazociąg o średnicy nominalnej do 50 mm, wraz z robotami ziemnymi, odspajaniem skały, zabezpieczeniem kolizji, zagęszczeniem, odwodnieniem, umocnieniem ścian wykopów, podsypką i obsypką piaskową, zasypanie wykopów z odwozem i składowaniem/zutylizowaniem nadmiaru gruntu. Połączeniem rur, montażem niezbędnych kształtek oraz próbą szczelności. | m | 6 |  | 0
22 | Połączenie PE/st 63/50mm | kpl | 2 |  | 0
23 | Montaż przewodów CNG dn12mm wraz z robotami towarzyszącymi | m | 30 |  | 0
24 | Wykonanie kanału technologicznego, betonowego | m | 7 |  | 0
4. Linia kablowa wlz z zestawu złączowo- pomiarowego do rozdzielni głównej stacji
25 | Rozebranie nawierzchni i chodników, masy mineralno-bitumicznej, mechanicznie | m2 | 110 |  | 0
26 | Rozebranie nawierzchni i chodników, płyty chodnikowe betonowe 50x50x7 na podsypce cem-piask., ręcznie | m2 | 6 |  | 0
27 | Ułożenie rur osłonowych PE Fi110mm | m | 80 |  | 0
28 | Nawierzchnie po robotach kablowych (chodniki, wjazdy, place), z asfaltu lanego, masa grysowo-żwirowa | m2 | 110 |  | 0
29 | Nawierzchnie po robotach kablowych (chodniki, wjazdy, place), z płyt betonowych 50x50x7, podsypka cementowo-piaskowa | m2 | 6 |  | 0
30 | Układanie kabli w rowach kablowych, kabel do 5,5kg/m, przykrycie folią - NA2XY-J 4x240 mm2, 2 odcinki równoległe, wraz z obróbką, podłączeniem (zaciski, bolce) i robotami towarzyszącymi | m | 356 |  | 0
31 | Układanie kabli w rurach, pustakach lub kanałach zamkniętych, kabel do 5,5kg/m - NA2XY-J 4x240 mm2, 2 odcinki równoległe, wraz z obróbką, podłączeniem (zaciski, bolce) i robotami towarzyszącymi | m | 160 |  | 0
5. Kontener stacji CNG
32 | Dostawa i montaż kompletnego kontenera CNG wraz z wyposażeniem, uruchomieniem i robotami towarzyszącymi | kpl | 1 |  | 0
33 | Stopnie z krat pomostowych | m | 2.7 |  | 0
6. Montaż prefabrykatów, Rozdzielnica główna RG-CNG z przeciwpożarowym wyłącznikiem prądu
34 | Kompletna rozdzielnica w obudowie metalowej alucynkowanej, IP55, z daszkiem, cokołem i fundamentem systemowym, wymiary min. szer. 1000, wys. 1600, głęb. 400, zamknięcie zamkiem z wkładką patentową, montaż aparatury rozdzielczej na szynach TH, wyposażenie w osłony izolacyjne. Wykonanie wg projektu warsztatowego dostawcy, wyposażona, akumulatory zasilacza buforowego zdemontowane na czas transportu. Montaż i uruchamianie radiotelefonów - Router GSM/GPRS Ethernet z kompletem anten (dostawa kompleksowa z rozdzielnicą) i podłączeniem przewodów do rozdzielnicy. | szt | 1 |  | 0
7. Instalacje zasilania urządzeń technologicznych stacji, instalacje oświetlenia wiaty, oświetlenia reklamy (logo) i terenu
35 | Ułożenie rur osłonowych PEHD Fi50mm wraz z robotami towarzyszącymi | m | 54
36 | Przepusty rurowe hermetyczne, w ścianie, dla rur Fi 50 | szt | 3
37 | Montaż na słupie wiaty osłony z blachy szer. 240mm grub. 1,5mm malowanej na kolor słupa | m | 4.8
38 | Układanie kabli w rowach kablowych - ręcznie, kabel do 3,0kg/m, przykrycie folią, N2XH-J 5x35 mm2, wraz z robotami towarzyszącymi | m | 8
39 | Układanie kabli w rurach, pustakach lub kanałach zamkniętych, kabel do 3,0kg/m N2XH-J 5x35 mm2, wraz z robotami towarzyszącymi | m | 6
40 | Układanie kabli w rowach kablowych - ręcznie, kabel do 0,5kg/m, przykrycie folią N2XH-J 3x2,5 mm2, 2 odcinki, wraz z robotami towarzyszącymi | m | 24
41 | Układanie kabli w rurach, pustakach lub kanałach zamkniętych, kabel do 0,5kg/m N2XH-J 3x2,5 mm2, 2 odcinki, wraz z robotami towarzyszącymi | m | 30
42 | Układanie kabli w rowach kablowych - ręcznie, kabel do 0,5kg/m, przykrycie folią N2XH-J 3x1,5 mm2, 5 odcinków, wraz z robotami towarzyszącymi | m | 56
43 | Układanie kabli w rurach, pustakach lub kanałach zamkniętych, kabel do 0,5kg/m N2XH-J 3x1,5 mm2, 4 odcinki, wraz z robotami towarzyszącymi | m | 68
44 | Rury winidurowe na konstrukcji metalowej, RS21 | m | 50
45 | Przewody kabelkowe wciągane do rur i w kanały zamknięte, rury, przekrój do 7,5mm2 N2XH-J 3x1,5 mm2 | m | 72
46 | Obróbka na sucho kabli na napięcie do 1kV o izolacji i powłoce z tworzyw sztucznych, kabel 5-żyłowy, do 50mm2 | szt | 2
47 | Obróbka na sucho kabli na napięcie do 1kV o izolacji i powłoce z tworzyw sztucznych, kabel 3-żyłowy, do 2,5mm2 | szt | 20
48 | Podłączenie przewodów pod zaciski lub bolce, przewód pojedynczy do 50mm2 | szt | 10
49 | Podłączenie przewodów pod zaciski lub bolce, przewód pojedynczy do 16mm2 | szt | 60
50 | Instalowanie czujek w wykonaniu specjalnym, montowanych na konstrukcji stalowej - Czujniki ruchu i zmierzchu IP54 | szt | 2
51 | Oprawy oświetleniowe przeciwwybuchowe - Oprawa LED 62,2W 10925lm 4000K IP66 ATEX II 3G EX ec op is IIC T4 Gc | kpl | 4
52 | Montaż latarń oświetleniowych parkowych (ogrodowych), z fundamentem prefabrykowanym - Latarnia parkowa h=3,5-4m | kpl | 1
53 | Montaż przewodów do opraw oświetleniowych, wciąganych w słupy, rury osłonowe i wysięgniki, wysokość latarń do 4m, bez wysięgnika, przewody kabelkowe | kpl | 1
54 | Tablica bezpiecznikowa wnękowa słupowa | szt | 1
8. Wiata
55 | Dostawa i montaż kompletnej wiaty, wraz z zabezpieczeniem konstrukcji - konstrukcja ocynkowana ogniowo i malowana zestawem farb chlorokauczukowych, przygotowaniem podłoża, izolacją oraz robotami towarzyszącymi | kpl | 1 |  | 0
56 | Kompletne wykonanie szyldów reklamowych, wraz z zasilaniem i robotami towarzyszącymi | kpl | 1 |  | 0
9. Instalacje zasilania urządzeń technologicznych stacji, instalacje oświetlenia wiaty, oświetlenia reklamy (logo) i terenu
57 | Ułożenie rur osłonowych PEHD Fi50mm | m | 54
58 | Przepusty rurowe hermetyczne, w ścianie, dla rur Fi 50 | szt | 3
59 | Montaż na słupie wiaty osłony z blachy szer. 240mm grub. 1,5mm malowanej na kolor słupa | m | 4.8
60 | Układanie kabli w rowach kablowych - ręcznie, kabel do 3,0Ąkg/m, przykrycie folią, N2XH-J 5x35 mm2, wraz z robotami towarzyszącymi | m | 8
61 | Układanie kabli w rurach, pustakach lub kanałach zamkniętych, kabel do 3,0Ąkg/m N2XH-J 5x35 mm2, wraz z robotami towarzyszącymi | m | 6
10. Maszt flagowy
62 | Montaż masztu flagowego, wraz z fundamentem | kpl | 1 |  | 0
11. Instalacje ochrony odgromowej i uziemienie
63 | Uziomy powierzchniowe poziome, głębokość wykopu do 0,8m, grunt kategorii III - bednarka FE/Zn 30x4, wraz z robotami towarzyszącymi | m | 50 |  | 0
64 | Mechaniczne pogrążanie uziomów pionowych prętowych, grunt kategorii III | kpl | 1 |  | 0
65 | Przewody uziemiające i wyrównawcze w kanałach odkrytych i na słupach, wraz z łączeniem, w kanałach z mocowaniem uchwytów, bednarka do 120mm2 | m | 12 |  | 0
66 | Przewody uziemiające i wyrównawcze w kanałach odkrytych i na słupach, wraz z łączeniem, w kanałach z przyspawaniem do konstrukcji, bednarka do 120mm2 | m | 8 |  | 0
67 | Złącza rynnowe, naprężające i kontrolne w instalacji odgromowej lub przewodach wyrównawczych, złącze kontrolne śrubowe M10 | szt | 10 |  | 0
68 | Iglice odgromowe na słupie stalowym - Maszt odgromowy stalowy ocynkowany h=12m z podstawą 400x400mm i fundamentem systemowym 1,6m 400x400mm | szt | 1 |  | 0
12. Instalacje zasilania urządzeń technologicznych stacji, instalacje oświetlenia wiaty, oświetlenia reklamy (logo) i terenu
69 | Ułożenie rur osłonowych PEHD Fi50mm | m | 24 |  | 0
70 | Ułożenie rur osłonowych PE Fi50mm giętka | m | 30 |  | 0
71 | Przepusty rurowe hermetyczne, w ścianie, dla rur Fi 50 | szt | 3 |  | 0
72 | Montaż na słupie wiaty osłony z blachy szer. 240mm grub. 1,5mm malowanej na kolor słupa | m | 4.8 |  | 0
73 | Układanie kabli w rowach kablowych - ręcznie, kabel do 3,0kg/m, przykrycie folią, N2XH-J 5x35 mm2 | m | 8 |  | 0
74 | Układanie kabli w rurach, pustakach lub kanałach zamkniętych, kabel do 3,0kg/m N2XH-J 5x35 mm2 | m | 6 |  | 0
75 | Układanie kabli w rowach kablowych - ręcznie, kabel do 0,5kg/m, przykrycie folią N2XH-J 3x2,5 mm2, 2 odcinki | m | 24 |  | 0
76 | Układanie kabli w rurach, pustakach lub kanałach zamkniętych, kabel do 0,5kg/m N2XH-J 3x2,5 mm2, 2 odcinki | m | 30 |  | 0
77 | Układanie kabli w rowach kablowych - ręcznie, kabel do 0,5kg/m, przykrycie folią N2XH-J 3x1,5 mm2, 5 odcinków | m | 56 |  | 0
78 | Układanie kabli w rurach, pustakach lub kanałach zamkniętych, kabel do 0,5kg/m N2XH-J 3x1,5 mm2, 4 odcinki | m | 68 |  | 0
79 | Rury winidurowe na konstrukcji metalowej, RS21 | m | 50 |  | 0
80 | Przewody kabelkowe wciągane do rur i w kanały zamknięte, rury, przekrój do 7,5mm2 N2XH-J 3x1,5 mm2 | m | 72 |  | 0
81 | Obróbka na sucho kabli na napięcie do 1kV o izolacji i powłoce z tworzyw sztucznych, kabel 5-żyłowy, do 50mm2 | szt | 2 |  | 0
82 | Obróbka na sucho kabli na napięcie do 1kV o izolacji i powłoce z tworzyw sztucznych, kabel 3-żyłowy, do 2,5mm2 | szt | 20 |  | 0
83 | Podłączenie przewodów pod zaciski lub bolce, przewód pojedynczy do 50mm2 | szt | 10 |  | 0
84 | Podłączenie przewodów pod zaciski lub bolce, przewód pojedynczy do 16mm2 | szt | 60 |  | 0
85 | Instalowanie czujek w wykonaniu specjalnym, montowanych na konstrukcji stalowej - Czujniki ruchu i zmierzchu IP54 | szt | 2 |  | 0
86 | Oprawy oświetleniowe przeciwwybuchowe - Oprawa LED 62,2W 10925lm 4000K IP66 ATEX II 3G EX ec op is IIC T4 Gc | kpl | 4 |  | 0
87 | Montaż latarń oświetleniowych parkowych (ogrodowych), z fundamentem prefabrykowanym - Latarnia parkowa h=3,5-4m | kpl | 1 |  | 0
88 | Montaż przewodów do opraw oświetleniowych, wciąganych w słupy, rury osłonowe i wysięgniki, wysokość latarń do 4Ąm, bez wysięgnika, przewody kabelkowe | kpl | 1 |  | 0
89 | Tablica bezpiecznikowa wnękowa słupowa | szt | 1 |  | 0
90 | Montaż opraw oświetlenia zewnętrznego, na słupie - Oprawa parkowa LED 50W 4550lm 4000K IP65 | szt | 1 |  | 0
13. Instalacje telewizji dozorowej CCTV
91 | Ułożenie rur osłonowych PEHD Fi 32 | m | 29 |  | 0
92 | Rury winidurowe układane na konstrukcji metalowej | m | 24 |  | 0
93 | Układanie kabli w rurach, pustakach lub kanałach zamkniętych, kabel do 0,5Ąkg/m - U/UTP Kat5e zewn. 2 odcinki | m | 58 |  | 0
94 | Montaż wtyków wielostykowych na kablach wielożyłowych, bez ekranu, wtyk RJ45 | szt | 4 |  | 0
95 | Montaż elementów systemu telewizji użytkowej, Kamera TV zewnętrzna | szt | 2 |  | 0
96 | Montaż elementów systemu telewizji użytkowej, Urządzenie do cyfrowego zapisu obrazu. | szt | 1 |  | 0
97 | Uruchomienie systemu TV, linia transmisji wizji | linia | 2 |  | 0
14. Prace pomiarowo kontrolne
98 | Sprawdzanie i pomiar obwodów elektrycznych nn, obwód 1-fazowy | kpl | 1 |  | 0
99 | Sprawdzanie i pomiar obwodów elektrycznych nn, obwód 3-fazowy | kpl | 1 |  | 0
100 | Badanie linii kablowych średniego napięcia, niskiego napięcia i sterowniczej | kpl | 1 |  | 0
101 | Badania i pomiary instalacji uziemiającej, piorunochronnej i skuteczności zerowania, uziemienie ochronne lub robocze | kpl | 1 |  | 0
102 | Badania i pomiary instalacji uziemiającej, piorunochronnej i skuteczności ochrony, skuteczność ochrony | kpl | 1 |  | 0
103 | Sprawdzenie samoczynnego wyłączania zasilania, działanie wyłącznika różnicowoprądowego | próba | 1 |  | 0
104 | Rozdzielnice prądu zmiennego lub stałego, sprawdzenie odbiorcze | kpl | 1 |  | 0
15. Nawierzchnie dróg, chodników i placów
105 | Nawierzchnie z kostki brukowej betonowej, układane na podsypce cementowo-piaskowej spoiny wypełniane piaskiem, wraz z profilowaniem, podbudową (w-wa dolna+górna) | m2 | 104 |  | 0
106 | Wzmocnienie podłoża przez stabilizowanie gruntu cementem | m2 | 1065 |  | 0
107 | Wykonanie podbudowy z kruszywa łamanego | m2 | 1065 |  | 0
108 | Nawierzchnie warstwa wiążąca AC16W | m2 | 1065 |  | 0
109 | Nawierzchnie warstwa ścieralna AC11S | m2 | 1065 |  | 0
110 | Krawężniki wraz z wykonaniem ław betonowych z oporem, na podsypce cementowo-piaskowej | m | 87 |  | 0
111 | Obrzeża betonowe na podsypce cementowo-piaskowej spoiny wypełniane zaprawą cementową | m | 53 |  | 0
112 | Nawierzchnie z tłucznia kamiennego | m2 | 11 |  | 0
16. Zagospodarowanie stacji
113 | Plantowanie powierzchni, humusowanie skarp z obsianiem, sadzenie drzew i krzewów z zaprawą dołów ziemią urodzajną | m2 | 500 |  | 0
|  |  |  | RAZEM | 0